## Sheet1
Reviewed | Core | Partition | P Rate | Adapter | S-R Inputs DataElementName | Units | Description | Interface Type | DataType | Min | Max | Initial Value | CompuMethod Type | CompuMethod Offset | CompuMethod LBB | Port Name | Init Value Name | Interface Name | Data Element Name | Application DT Name | CompuMethod Name | Data Constraint Name | Implementation DT Name | Data Type Mapping Set Name
[5 empty] | InMgmtFOC_CurrSensFlt | PSA_no_unit | Lv1 Current sensor fault status | Sender-Receiver | boolean | 0 | 1 | 0 | TEXTTABLE 0=NOFAULT 1=FAULT | NA | NA | P_InMgmtFOC_CurrSensFlt | IV_InMgmtFOC_CurrSensFlt | IF_InMgmtFOC_CurrSensFlt | InMgmtFOC_CurrSensFlt | APDT_InMgmtFOC_CurrSensFlt | CM_InMgmtFOC_CurrSensFlt | APDT_InMgmtFOC_CurrSensFlt_DC | DT_InMgmtFOC_CurrSensFlt | DTMS_APDT_InMgmtFOC_CurrSensFlt